## 电机与传动参数
参数名 | 值（机械组填这列） | 单位 | 填写说明
version | v1 | - | 每交付一版 +1（v1, v2...），供 git 对账
delivered_by | 待填：姓名 | - | 谁填的表，方便追责问询
source | 待填：参数来源 | - | CATIA 测量惯量 / 联轴器手册 / 实验辨识，写清来源
model | 待填：电机型号 | - | 产品型号，例：某 400W 直流伺服电机
J1 | 0.01 | kg*m^2 | 1号机转子+折算负载总惯量（绕电机轴）
J2 | 0.011 | kg*m^2 | 2号机（±10% 摄动体现多电机不一致）
J3 | 0.0095 | kg*m^2 | 3号机
J4 | 0.0105 | kg*m^2 | 4号机
J_nominal | 0.01025 | kg*m^2 | 四台的名义均值（观测器用 J_n = 这个值）
B1 | 0.0012 | N*m*s/rad | 1号机粘性摩擦系数（手册/辨识，CATIA 算不出）
B2 | 0.0011 | N*m*s/rad | 2号机
B3 | 0.0013 | N*m*s/rad | 3号机
B4 | 0.00115 | N*m*s/rad | 4号机
B_source | 待填：B 的来源 | - | 手册值 / 经验值 / 实验辨识，三选一写明
mass_kg |  | kg | 电机本体质量（选填，报告用）
perturb_pct | 10 | % | 参数摄动幅度（现在 ±10%，可按公差改）
scheme | 待填：刚性/弹性柱销/膜片 | - | 联轴器类型（选型结果）
Ks |  | N*m/rad | 扭转刚度 —— 查联轴器手册，机械组核心交付
Ds |  | N*m*s/rad | 阻尼系数（手册给出就有，没有填 0）
J_motor_side | 0.01 | kg*m^2 | 双惯量模型电机侧惯量 J1（弹性方案 A 用）
J_load_side | 0.01 | kg*m^2 | 双惯量模型负载侧惯量 J2
omega_n |  | rad/s | 机械谐振频率 = sqrt(Ks*(1/J1+1/J2))，必算
i_ratio | 1 | - | 减速比 i（负载侧到电机侧折算：J/i^2）
eta | 1 | - | 传动效率（折算负载转矩用：T_L/(i*eta)）
load_step | 待填：突加负载的工况 | - | 例：传送带突然上料 / 单机卡滞
load_sin | 待填：波动负载的工况 | - | 例：旋转刀盘周期切削
load_ramp | 待填：斜坡负载的工况 | - | 例：逐渐加压的压紧过程